## Sheet1
PART NUMBER | QTY. | Material | Sheeet metal thickness | Surface area/m2 | Cad_perimeter/mm | Processing | Bending | Files | Cad weight/g | DESCRIPTION | Количество*пл ощ/м2 | Общо тегло/g | Row Labels | Sum of Количество*пл ощ/м2 | Sum of Общо тегло/g
23792 | 8 | AISI 304 | 1.5 | 0.263 | 2570 | Laser_cutting | Yes | DRAWING | 3156.4 | Капак | 2.104 | 25251.2 | AISI 304
23793 | 4 | AISI 304 | 1.5 | 0.215 | 2230 | Laser_cutting | Yes | DRAWING | 2583.15 | Капак | 0.86 | 10332.6 | 1.5 | 2.964 | 35583.8
[11 empty] | 0 | 0 | 3 | 0.024 | 596.52
23344 | 4 | AISI 304 | 3 | 0.006 | 563 | Laser_cutting | No | DRAWING | 149.13 | Планка | 0.024 | 596.52 | 4 | 3.6374 | 110265.32
23837 | 1 | AISI 304/RIFFLE | 3 | 0.537 | 2987 | Laser_cutting | Yes | DRAWING | 12910.23 | Рифел | 0.537 | 12910.23 | 5 | 3.104 | 126568.32
23838 | 1 | AISI 304/RIFFLE | 3 | 0.419 | 2590 | Laser_cutting | Yes | DRAWING | 10074.49 | Рифел | 0.419 | 10074.49 | 6 | 0.0034 | 330.12
23839 | 1 | AISI 304/RIFFLE | 3 | 0.732 | 3440 | Laser_cutting | Yes | DRAWING | 17572.5 | Рифел | 0.732 | 17572.5 | 10 | 2.416 | 212335.618
23840 | 1 | AISI 304/RIFFLE | 3 | 0.831 | 3650 | Laser_cutting | Yes | DRAWING | 19968.77 | Рифел | 0.831 | 19968.77 | AISI 304/RIFFLE
23841 | 1 | AISI 304/RIFFLE | 3 | 0.949 | 4063 | Laser_cutting | Yes | DRAWING | 22797.25 | Рифел | 0.949 | 22797.25 | 3 | 28.059 | 674323.51
23842 | 1 | AISI 304/RIFFLE | 3 | 1.034 | 4148 | Laser_cutting | Yes | DRAWING | 24846.5 | Рифел | 1.034 | 24846.5
23843 | 1 | AISI 304/RIFFLE | 3 | 0.841 | 3860 | Laser_cutting | Yes | DRAWING | 20180.25 | Рифел | 0.841 | 20180.25
23844 | 1 | AISI 304/RIFFLE | 3 | 0.892 | 3908 | Laser_cutting | Yes | DRAWING | 21413.63 | Рифел | 0.892 | 21413.63
23845 | 1 | AISI 304/RIFFLE | 3 | 0.767 | 3604 | Laser_cutting | Yes | DRAWING | 18414.57 | Рифел | 0.767 | 18414.57
23846 | 1 | AISI 304/RIFFLE | 3 | 0.897 | 3886 | Laser_cutting | Yes | DRAWING | 21539.41 | Рифел | 0.897 | 21539.41
23847 | 1 | AISI 304/RIFFLE | 3 | 0.76 | 3582 | Laser_cutting | Yes | DRAWING | 18232.41 | Рифел | 0.76 | 18232.41
23848 | 1 | AISI 304/RIFFLE | 3 | 1.034 | 4148 | Laser_cutting | Yes | DRAWING | 24846.5 | Рифел | 1.034 | 24846.5
23849 | 1 | AISI 304/RIFFLE | 3 | 0.848 | 3860 | Laser_cutting | Yes | DRAWING | 20361.45 | Рифел | 0.848 | 20361.45
23850 | 1 | AISI 304/RIFFLE | 3 | 1.025 | 4157 | Laser_cutting | Yes | DRAWING | 24631.86 | Рифел | 1.025 | 24631.86
23851 | 1 | AISI 304/RIFFLE | 3 | 0.794 | 3760 | Laser_cutting | Yes | DRAWING | 19060.09 | Рифел | 0.794 | 19060.09
23852 | 1 | AISI 304/RIFFLE | 3 | 0.842 | 3728 | Laser_cutting | Yes | DRAWING | 20233.62 | Рифел | 0.842 | 20233.62
23853 | 1 | AISI 304/RIFFLE | 3 | 0.957 | 3938 | Laser_cutting | Yes | DRAWING | 22992.77 | Рифел | 0.957 | 22992.77
23854 | 1 | AISI 304/RIFFLE | 3 | 1.067 | 4138 | Laser_cutting | Yes | DRAWING | 25620.53 | Рифел | 1.067 | 25620.53
23855 | 1 | AISI 304/RIFFLE | 3 | 0.609 | 3318 | Laser_cutting | Yes | DRAWING | 14645.51 | Рифел | 0.609 | 14645.51
23856 | 1 | AISI 304/RIFFLE | 3 | 0.708 | 4068 | Laser_cutting | Yes | DRAWING | 17016.54 | Рифел | 0.708 | 17016.54
23857 | 1 | AISI 304/RIFFLE | 3 | 0.551 | 3068 | Laser_cutting | Yes | DRAWING | 13245.57 | Рифел | 0.551 | 13245.57
23858 | 2 | AISI 304/RIFFLE | 3 | 2.372 | 6364 | Laser_cutting | Yes | DRAWING | 56929.77 | Рифел | 4.744 | 113859.54
23859 | 1 | AISI 304/RIFFLE | 3 | 0.521 | 3302 | Laser_cutting | Yes | DRAWING | 12525.06 | Рифел | 0.521 | 12525.06
23860 | 1 | AISI 304/RIFFLE | 3 | 0.16 | 1802 | Laser_cutting | Yes | DRAWING | 3851.75 | Рифел | 0.16 | 3851.75
23861 | 1 | AISI 304/RIFFLE | 3 | 0.615 | 3742 | Laser_cutting | Yes | DRAWING | 14767.53 | Рифел | 0.615 | 14767.53
24122 | 1 | AISI 304/RIFFLE | 3 | 0.621 | 4860 | Laser_cutting | Yes | DRAWING | 14894.25 | Рифел | 0.621 | 14894.25
24123 | 1 | AISI 304/RIFFLE | 3 | 0.138 | 1628 | Laser_cutting | Yes | DRAWING | 3311.28 | Рифел | 0.138 | 3311.28
23790 | 2 | AISI 304/RIFFLE | 3 | 0.696 | 3920 | Laser_cutting | Yes | DRAWING | 16703.08 | Рифел | 1.392 | 33406.16
23791 | 2 | AISI 304/RIFFLE | 3 | 0.741 | 3676 | Laser_cutting | Yes | DRAWING | 17786.35 | Рифел | 1.482 | 35572.7
1114 | 2 | AISI 304/RIFFLE | 3 | 0.148 | 1718 | Laser_cutting | Yes | DWG | 3552.864 | Рифел | 0.296 | 7105.728
14949 | 6 | AISI 304/RIFFLE | 3 | 0.16 | 1766 | Laser_cutting | Yes | DWG | 3925.853 | Рифел | 0.96 | 23555.118
6954 | 1 | AISI 304/RIFFLE | 3 | 0.018 | 587 | Laser_cutting | No | DWG | 434.972 | Рифел | 0.018 | 434.972
7891 | 1 | AISI 304/RIFFLE | 3 | 0.018 | 586 | Laser_cutting | No | DRAWING | 434.972 | Рифел | 0.018 | 434.972
[11 empty] | 0 | 0
23549 | 1 | AISI 304 | 4 | 0.344 | 4045 | Laser_cutting | Yes | DRAWING | 11018.198 | Страница стълбишще | 0.344 | 11018.198
1115 | 4 | AISI 304 | 4 | 0.003 | 439 | Laser_cutting | No | DWG | 90.695 | Планка | 0.012 | 362.78
1116 | 8 | AISI 304 | 4 | 0.002 | 197 | Laser_cutting | No | DWG | 0.068 | Планка | 0.016 | 0.544
23608 | 1 | AISI 304 | 4 | 0.344 | 4045 | Laser_cutting | Yes | DRAWING | 11018.198 | Страница | 0.344 | 11018.198
1201 | 2 | AISI 304 | 4 | 0.072 | 1687 | Laser_cutting | No | DWG | 2309.828 | Планки | 0.144 | 4619.656
1161 | 27 | AISI 304 | 4 | 0.006 | 505 | Laser_cutting | No | DWG | 0.195 | Планка | 0.162 | 5.265
017615.00.02 | 4 | AISI 304 | 4 | 0.049 | 1718 | Laser_cutting | Yes | DRAWING | 1578.604 | Планка | 0.196 | 6314.416
17618 | 2 | AISI 304 | 4 | 0.0062 | 490 | Laser_cutting | No | DRAWING | 196.156 | ПЛАНКА | 0.0124 | 392.312
4318 | 24 | AISI 304 | 4 | 0.001 | 158 | Laser_cutting | No | DWG | 32.31 | Планка | 0.024 | 775.44
40 | 12 | AISI 304 | 4 | 0.001 | 170 | Laser_cutting | No | DWG | 33.34 | Планка | 0.012 | 400.08
41 | 12 | AISI 304 | 4 | 0.001 | 186 | Laser_cutting | No | DRAWING | 47.98 | Планка | 0.012 | 575.76
17639 | 22 | AISI 304 | 4 | 0.08 | 2615 | Laser_cutting | Yes | DRAWING | 2510.81 | Планка | 1.76 | 55237.82
12355 | 8 | AISI 304 | 4 | 0.001 | 120 | Laser_cutting | No | DRAWING | 36.29 | Планка | 0.008 | 290.32
28 | 6 | AISI 304 | 4 | 0.001 | 298 | Laser_cutting | No | DRAWING | 85.34 | Планка | 0.006 | 512.04
22703 | 4 | AISI 304 | 4 | 0.009 | 688 | Laser_cutting | No | DRAWING | 290.294 | Планка | 0.036 | 1161.176
23346 | 1 | AISI 304 | 4 | 0.016 | 1192 | Laser_cutting | Yes | DRAWING | 507.42 | Планка | 0.016 | 507.42
23347 | 1 | AISI 304 | 4 | 0.016 | 1192 | Laser_cutting | Yes | DRAWING | 507.42 | Планка | 0.016 | 507.42
23348 | 1 | AISI 304 | 4 | 0.025 | 1809 | Laser_cutting | Yes | DRAWING | 803.77 | Планка | 0.025 | 803.77
23349 | 1 | AISI 304 | 4 | 0.025 | 1809 | Laser_cutting | Yes | DRAWING | 803.77 | Планка | 0.025 | 803.77
23864 | 1 | AISI 304 | 4 | 0.206 | 2559 | Laser_cutting | Yes | DRAWING | 6604.676 | Страница стълбишще | 0.206 | 6604.676
23865 | 1 | AISI 304 | 4 | 0.206 | 2559 | Laser_cutting | Yes | DRAWING | 6604.676 | Страница | 0.206 | 6604.676
23883 | 1 | AISI 304 | 4 | 0.055 | 1605 | Laser_cutting | Yes | DRAWING | 1749.583 | Планка | 0.055 | 1749.583
[11 empty] | 0 | 0
1092 | 52 | AISI 304 | 5 | 0.01 | 638 | Laser_cutting | No | DRAWING | 421.1 | Планка | 0.52 | 21897.2
1093 | 22 | AISI 304 | 5 | 0.003 | 265 | Laser_cutting | No | DWG | 112.75 | Планка | 0.066 | 2480.5
1196 | 12 | AISI 304 | 5 | 0.02 | 587 | Laser_cutting | No | DWG | 897.8 | Планка | 0.24 | 10773.6
1197 | 12 | AISI 304 | 5 | 0.02 | 826 | Laser_cutting | No | DWG | 856.33 | Планка | 0.24 | 10275.96
21508 | 26 | AISI 304 | 5 | 0.008 | 563 | Laser_cutting | No | DRAWING | 319.81 | Планка | 0.208 | 8315.06
23237 | 26 | AISI 304 | 5 | 0.005 | 343 | Laser_cutting | No | DRAWING | 200.11 | Планка | 0.13 | 5202.86
23238 | 52 | AISI 304 | 5 | 0.003 | 311 | Laser_cutting | No | DRAWING | 135.28 | Планка | 0.156 | 7034.56
23239 | 26 | AISI 304 | 5 | 0.005 | 383 | Laser_cutting | No | DRAWING | 188.91 | Планка | 0.13 | 4911.66
21559 | 26 | AISI 304 | 5 | 0.006 | 429 | Laser_cutting | No | DRAWING | 233.97 | Планка | 0.156 | 6083.22
21560 | 26 | AISI 304 | 5 | 0.007 | 443 | Laser_cutting | No | DRAWING | 278.6 | Планка | 0.182 | 7243.6
23977 | 2 | AISI 304 | 5 | 0.009 | 473 | Laser_cutting | Yes | DRAWING | 374.79 | Планка | 0.018 | 749.58
23978 | 2 | AISI 304 | 5 | 0.009 | 513 | Laser_cutting | Yes | DRAWING | 363.74 | Планка | 0.018 | 727.48
1147 | 26 | AISI 304 | 5 | 0.04 | 1110 | Laser_cutting | No | DWG | 1572.04 | Планка | 1.04 | 40873.04
[11 empty] | 0 | 0
17619 | 2 | AISI 304 | 6 | 0.0017 | 355 | Laser_cutting | No | DRAWING | 165.06 | Планка | 0.0034 | 330.12
[11 empty] | 0 | 0
10726 | 8 | AISI 304 | 10 | 0,002 | 704 | Laser_cutting | No | DWG | 2457.21 | Планка | 0.016 | 19657.68
22578 | 8 | AISI 304 | 10 | 0.023 | 781 | Laser_cutting | No | DWG | 1857.21 | Планка | 0.184 | 14857.68
6947 | 11 | AISI 304 | 10 | 0.08 | 1516 | Laser_cutting | No | DWG | 6291.64 | Планка | 0.88 | 69208.04
6948 | 12 | AISI 304 | 10 | 0.05 | 1313 | Laser_cutting | No | DWG | 4046.7 | Планка | 0.6 | 48560.4
6949 | 48 | AISI 304 | 10 | 0.002 | 225 | Laser_cutting | No | DWG | 181.326 | Планка | 0.096 | 8703.648
23785 | 8 | AISI 304 | 10 | 0.016 | 707 | Laser_cutting | No | DRAWING | 1246.21 | Планка | 0.128 | 9969.68
23786 | 4 | AISI 304 | 10 | 0.021 | 1040 | Laser_cutting | No | DRAWING | 1707.89 | Планка | 0.084 | 6831.56
23787 | 4 | AISI 304 | 10 | 0.048 | 961 | Laser_cutting | No | DRAWING | 3877.73 | Фланец | 0.192 | 15510.92
23789 | 2 | AISI 304 | 10 | 0.03 | 759 | Laser_cutting | No | DRAWING | 2439.5 | Планка | 0.06 | 4879
23868 | 4 | AISI 304 | 10 | 0.013 | 786 | Laser_cutting | No | DRAWING | 1078.73 | Планка | 0.052 | 4314.92
23701 | 1 | AISI 304 | 10 | 0.068 | 1315 | Laser_cutting | No | DWG | 5403.81 | Планка | 0.068 | 5403.81
23871 | 4 | AISI 304 | 10 | 0.014 | 585 | Laser_cutting | No | DRAWING | 1109.57 | Планка | 0.056 | 4438.28