## Sheet1
PART NUMBER | DESCRIPTION | QTY. | Material | Sheeet metal thickness | CAD_length/mm | Surface area/m2 | Cad_perimeter/mm | Processing | Files | Material 1 | CAD_length 1/mm | Material 2 | CAD_length 2/mm | Material 3 | CAD_length 3/mm | TETAMAT code | Producer | Producer code | Supplier | CAD_ZONE | Cad weight/g | Общи дължини на профили/мм | Общи площи/м2 | Row Labels | Sum of Общи дължини на профили/мм
1219 | Шпилка | 48 | AISI 304/M20 |  | 150 |  |  | Milling | DRAWING | [11 empty] | 369.87 | 7200 |  | AISI 304 ТР.Ш 120x60x3 | 34088
23773 | Рама | 1 | AISI 304 ТР.Ш 150x150x4 |  | 5080 |  |  | Saw_cutting | DRAWING | [11 empty] | 214373.93 | 5080 |  | AISI 304 ТР.Ш 150x100x3 | 37059
23773 | Рама | 1 | AISI 304 ТР.Ш 150x100x3 |  | 9920 |  |  | Saw_cutting | DRAWING | [11 empty] | 214373.93 | 9920 |  | AISI 304 ТР.Ш 150x150x4 | 75238
23773 | Рама | 1 | AISI 304 ТР.Ш 60x40x2 |  | 3240 |  |  | Saw_cutting | DRAWING | [11 empty] | 214373.93 | 3240 |  | AISI 304 ТР.Ш 60x40x2 | 15482
23775 | Рама | 1 | AISI 304 ТР.Ш 150x150x4 |  | 5080 |  |  | Saw_cutting | DRAWING | [11 empty] | 160267.87 | 5080 |  | AISI 304 ТР.Ш 60x60x3 | 30894
23775 | Рама | 1 | AISI 304 ТР.Ш 150x100x3 |  | 5746 |  |  | Saw_cutting | DRAWING | [11 empty] | 160267.87 | 5746 |  | AISI 304 ТР.Ш 80x80x3 | 15580
23775 | Рама | 1 | AISI 304 ТР.Ш 60x40x2 |  | 1212 |  |  | Saw_cutting | DRAWING | [11 empty] | 160267.87 | 1212 |  | AISI 304 ТР.Ш D30x1.5 | 23544
23777 | Рама | 1 | AISI 304 ТР.Ш 150x150x4 |  | 5080 |  |  | Saw_cutting | DRAWING | [11 empty] | 234490.64 | 5080 |  | AISI 304 ТР.Ш D38x1.5 | 17124
23777 | Рама | 1 | AISI 304 ТР.Ш 150x100x3 |  | 11234 |  |  | Saw_cutting | DRAWING | [11 empty] | 234490.64 | 11234 |  | AISI 304/M20 | 7200
23777 | Рама | 1 | AISI 304 ТР.Ш 60x40x2 |  | 4990 |  |  | Saw_cutting | DRAWING | [11 empty] | 234490.64 | 4990
23779 | Рама | 1 | AISI 304 ТР.Ш 150x150x4 |  | 5080 |  |  | Saw_cutting | DRAWING | [11 empty] | 188199 | 5080
23779 | Рама | 1 | AISI 304 ТР.Ш 150x100x3 |  | 7955 |  |  | Saw_cutting | DRAWING | [11 empty] | 188199 | 7955
23779 | Рама | 1 | AISI 304 ТР.Ш 60x40x2 |  | 2860 |  |  | Saw_cutting | DRAWING | [11 empty] | 188199 | 2860
23781 | Рама | 1 | AISI 304 ТР.Ш 150x150x4 |  | 17358 |  |  | Saw_cutting | DRAWING | [11 empty] | 342527.37 | 17358
23781 | Рама | 1 | AISI 304 ТР.Ш 150x100x3 |  | 2204 |  |  | Saw_cutting | DRAWING | [11 empty] | 342527.37 | 2204
23781 | Рама | 1 | AISI 304 ТР.Ш 60x40x2 |  | 3180 |  |  | Saw_cutting | DRAWING | [11 empty] | 342527.37 | 3180
23820 | Крак профил | 12 | AISI 304 ТР.Ш 150x150x4 |  | 3130 |  |  | Saw_cutting | DRAWING | [11 empty] | 57461.7 | 37560
23824 | Профил | 12 | AISI 304 ТР.Ш 60x60x3 |  | 1117 |  |  | Saw_cutting | DRAWING | [11 empty] | 5905.11 | 13404
23826 | Профил | 2 | AISI 304 ТР.Ш 120x60x3 |  | 3570 |  |  | Saw_cutting | DRAWING | [11 empty] | 29095.87 | 7140
23828 | Профил | 4 | AISI 304 ТР.Ш 120x60x3 |  | 2745 |  |  | Saw_cutting | DRAWING | [11 empty] | 22372.03 | 10980
23830 | Профил | 4 | AISI 304 ТР.Ш 120x60x3 |  | 1722 |  |  | Saw_cutting | DRAWING | [11 empty] | 14034.48 | 6888
23832 | Профил | 3 | AISI 304 ТР.Ш 120x60x3 |  | 1560 |  |  | Saw_cutting | DRAWING | [11 empty] | 12714.16 | 4680
23834 | Профил | 8 | AISI 304 ТР.Ш 60x60x3 |  | 1107 |  |  | Saw_cutting | DRAWING | [11 empty] | 5852.25 | 8856
23836 | Профил | 6 | AISI 304 ТР.Ш 60x60x3 |  | 1051 |  |  | Saw_cutting | DRAWING | [11 empty] | 5556.2 | 6306
23976 | Профил | 2 | AISI 304 ТР.Ш 60x60x3 |  | 1164 |  |  | Saw_cutting | DRAWING | [11 empty] | 5836.47 | 2328
23784 | Рамка | 2 | AISI 304 ТР.Ш 80x80x3 |  | 7790 |  |  | Saw_cutting | DRAWING | [11 empty] | 53833.67 | 15580
23795 | Тръба | 2 | AISI 304 ТР.Ш D30x1.5 |  | 268 |  |  | Saw_cutting | DRAWING | [11 empty] | 287.946 | 536
23796 | Тръба ф38х1.5 | 2 | AISI 304 ТР.Ш D38x1.5 |  | 2366 |  |  | Saw_cutting | DRAWING | [11 empty] | 3190.11 | 4732
23800 | Тръба ф38х1.5 | 2 | AISI 304 ТР.Ш D38x1.5 |  | 1900 |  |  | Saw_cutting | DRAWING | [11 empty] | 2614.43 | 3800
23801 | Тръба 30х1.5 | 4 | AISI 304 ТР.Ш D30x1.5 |  | 1764 |  |  | Saw_cutting | DRAWING | [11 empty] | 1895.285 | 7056
23804 | Тръба ф38х1.5 | 1 | AISI 304 ТР.Ш D38x1.5 |  | 2247 |  |  | Saw_cutting | DRAWING | [11 empty] | 3091.91 | 2247
23805 | Тръба 30х1.5 | 2 | AISI 304 ТР.Ш D30x1.5 |  | 2066 |  |  | Saw_cutting | DRAWING | [11 empty] | 2219.761 | 4132
23808 | Тръба ф38х1.5 | 1 | AISI 304 ТР.Ш D38x1.5 |  | 842 |  |  | Saw_cutting | DRAWING | [11 empty] | 1158.61 | 842
23809 | Тръба 30х1.5 | 2 | AISI 304 ТР.Ш D30x1.5 |  | 728 |  |  | Saw_cutting | DRAWING | [11 empty] | 782.181 | 1456
23812 | Тръба ф38х1.5 | 2 | AISI 304 ТР.Ш D38x1.5 |  | 932 |  |  | Saw_cutting | DRAWING | [11 empty] | 1282.45 | 1864
23813 | Тръба 30х1.5 | 4 | AISI 304 ТР.Ш D30x1.5 |  | 800 |  |  | Saw_cutting | DRAWING | [11 empty] | 859.54 | 3200
23817 | Тръба ф38х1.5 | 1 | AISI 304 ТР.Ш D38x1.5 |  | 1612 |  |  | Saw_cutting | DRAWING | [11 empty] | 2218.14 | 1612
23818 | Тръба 30х1.5 | 2 | AISI 304 ТР.Ш D30x1.5 |  | 1304 |  |  | Saw_cutting | DRAWING | [11 empty] | 1401.05 | 2608
23867 | Профил | 2 | AISI 304 ТР.Ш 120x60x3 |  | 950 |  |  | Saw_cutting | DRAWING | [11 empty] | 7742.6 | 1900
23870 | Греда | 1 | AISI 304 ТР.Ш 120x60x3 |  | 1700 |  |  | Saw_cutting | DRAWING | [11 empty] | 12877.2 | 1700
23873 | Греда | 1 | AISI 304 ТР.Ш 120x60x3 |  | 800 |  |  | Saw_cutting | DRAWING | [11 empty] | 5542.09 | 800
23876 | Тръба ф38х1.5 | 1 | AISI 304 ТР.Ш D38x1.5 |  | 397 |  |  | Saw_cutting | DRAWING | [11 empty] | 546.28 | 397
23877 | Тръба 30х1.5 | 2 | AISI 304 ТР.Ш D30x1.5 |  | 289 |  |  | Saw_cutting | DRAWING | [11 empty] | 310.509 | 578
23880 | Тръба ф38х1.5 | 1 | AISI 304 ТР.Ш D38x1.5 |  | 1630 |  |  | Saw_cutting | DRAWING | [11 empty] | 2242.91 | 1630
23881 | Тръба 30х1.5 | 2 | AISI 304 ТР.Ш D30x1.5 |  | 1989 |  |  | Saw_cutting | DRAWING | [11 empty] | 2137.031 | 3978