## Sheet1
PART NUMBER | QTY. | Material | Sheeet metal thickness | Surface area/m2 | Cad_perimeter/mm | Processing | Bending | Files | Cad weight/g | DESCRIPTION | Количество*площ/м2 | Общо тегло/g | Row Labels | Sum of Количество*площ/м2 | Sum of Общо тегло/g
11964 | 1 | Поцинквана ламарина | 1 | 0.117 | 1511 | Laser_cutting | Yes | DRAWING | 913.79 | ПЛОЧА ТАБЛО | 0.117 | 913.79 | AISI 304
[11 empty] | 0 | 0 | 1.5 | 4.1156 | 49778.259
20482 | 2 | AISI 304 | 1.5 | 0.035 | 1210 | Laser_cutting | No | DRAWING | 426.408 | Планка под вибро | 0.07 | 852.816 | 2 | 2.9648 | 34157.584
23962 | 1 | AISI 304 | 1.5 | 0.17 | 1920 | Laser_cutting | Yes | DRAWING | 2385.309 | Предпазител | 0.17 | 2385.309 | 3 | 0.208 | 5015.048
11965 | 2 | AISI 304 | 1.5 | 0.0043 | 971 | Laser_cutting | No | DRAWING | 51.504 | УКРЕПВАНЕ КАПАК | 0.0086 | 103.008 | 4 | 1.082 | 35625.44
23934 | 1 | AISI 304 | 1.5 | 0.423 | 2882 | Laser_cutting | Yes | DWG | 5088.27 | Страница | 0.423 | 5088.27 | 5 | 0.064 | 2598
23936 | 1 | AISI 304 | 1.5 | 0.476 | 3108 | Laser_cutting | Yes | DWG | 5715.97 | Страница | 0.476 | 5715.97 | 6 | 0.111 | 5292.21
23938 | 2 | AISI 304 | 1.5 | 0.162 | 2587 | Laser_cutting | Yes | DRAWING | 1949.05 | Планка | 0.324 | 3898.1 | 10 | 0.07 | 5152.464
23942 | 1 | AISI 304 | 1.5 | 0.201 | 2348 | Laser_cutting | Yes | DRAWING | 2415.22 | Страница | 0.201 | 2415.22 | 12 | 0.052 | 5197.89
23944 | 1 | AISI 304 | 1.5 | 0.222 | 2851 | Laser_cutting | Yes | DRAWING | 2661.93 | Страница | 0.222 | 2661.93 | Поцинквана ламарина
23943 | 1 | AISI 304 | 1.5 | 0.201 | 2348 | Laser_cutting | Yes | DRAWING | 2415.22 | Страница | 0.201 | 2415.22 | 1 | 0.117 | 913.79
23945 | 1 | AISI 304 | 1.5 | 0.222 | 2851 | Laser_cutting | Yes | DRAWING | 2661.89 | Страница | 0.222 | 2661.89
23939 | 2 | AISI 304 | 1.5 | 0.162 | 2587 | Laser_cutting | Yes | DRAWING | 1949.05 | Страница | 0.324 | 3898.1
23935 | 1 | AISI 304 | 1.5 | 0.423 | 2882 | Laser_cutting | Yes | DRAWING | 5088.28 | Страница | 0.423 | 5088.28
23937 | 1 | AISI 304 | 1.5 | 0.476 | 3108 | Laser_cutting | Yes | DRAWING | 5716.06 | Страница | 0.476 | 5716.06
11961 | 1 | AISI 304 | 1.5 | 0.292 | 2634 | Laser_cutting | Yes | DRAWING | 3501.49 | КОРПУС ТАБЛО | 0.292 | 3501.49
11962 | 1 | AISI 304 | 1.5 | 0.066 | 1055 | Laser_cutting | Yes | DRAWING | 787.94 | КОРПУС ТАБЛО | 0.066 | 787.94
11963 | 1 | AISI 304 | 1.5 | 0.065 | 1354 | Laser_cutting | Yes | DRAWING | 770.65 | КОРПУС ТАБЛО | 0.065 | 770.65
11966 | 1 | AISI 304 | 1.5 | 0.148 | 1939 | Laser_cutting | Yes | DRAWING | 1770.27 | КАПАК ТАБЛО | 0.148 | 1770.27
188 | 4 | AISI 304 | 1.5 | 0.001 | 150 | Laser_cutting | Yes | DRAWING | 11.934 | Ъгъл | 0.004 | 47.736
[11 empty] | 0 | 0
23952 | 2 | AISI 304 | 2 | 0.419 | 4366 | Laser_cutting | Yes | DRAWING | 6.72 | Капак | 0.838 | 13.44
21667 | 8 | AISI 304 | 2 | 0.009 | 853 | Laser_cutting | Yes | DRAWING | 146.022 | Шапка | 0.072 | 1168.176
21668 | 8 | AISI 304 | 2 | 0.0011 | 125 | Laser_cutting | Yes | DRAWING | 17.958 | Шапка | 0.0088 | 143.664
23958 | 1 | AISI 304 | 2 | 1.062 | 4750 | Laser_cutting | Yes | DRAWING | 17047.44 | Улей | 1.062 | 17047.44
15771 | 4 | AISI 304 | 2 | 0.001 | 140 | Laser_cutting | Yes | DRAWING | 13.836 | Скоба за скара | 0.004 | 55.344
23971 | 1 | AISI 304 | 2 | 0.98 | 4510 | Laser_cutting | Yes | DRAWING | 15729.52 | Улей | 0.98 | 15729.52
[11 empty] | 0 | 0
23961 | 2 | AISI 304 | 3 | 0.104 | 1716 | Laser_cutting | Yes | DRAWING | 2507.524 | Клапа | 0.208 | 5015.048
[11 empty] | 0 | 0
23928 | 2 | AISI 304 | 4 | 0.143 | 2092 | Laser_cutting | Yes | DRAWING | 4626.05 | Профил | 0.286 | 9252.1
23930 | 1 | AISI 304 | 4 | 0.125 | 1760 | Laser_cutting | Yes | DRAWING | 3998.66 | Планка | 0.125 | 3998.66
23931 | 1 | AISI 304 | 4 | 0.021 | 811 | Laser_cutting | No | DRAWING | 684.96 | Ребро | 0.021 | 684.96
23932 | 2 | AISI 304 | 4 | 0.02 | 618 | Laser_cutting | Yes | DRAWING | 642.6 | Профил | 0.04 | 1285.2
23941 | 4 | AISI 304 | 4 | 0.013 | 1024 | Laser_cutting | No | DRAWING | 501.821 | Планка | 0.052 | 2007.284
23946 | 3 | AISI 304 | 4 | 0.013 | 549 | Laser_cutting | No | DRAWING | 409.34 | Ребро | 0.039 | 1228.02
016401.01.00 | 20 | AISI 304 | 4 | 0.001 | 264 | Laser_cutting | No | DRAWING | 42.926 | Планка | 0.02 | 858.52
23959 | 1 | AISI 304 | 4 | 0.068 | 4094 | Laser_cutting | No | DRAWING | 2184.58 | Шина | 0.068 | 2184.58
19947 | 12 | AISI 304 | 4 | 0.009 | 605 | Laser_cutting | No | DRAWING | 312.471 | Планка | 0.108 | 3749.652
22058 | 4 | AISI 304 | 4 | 0.026 | 1684 | Laser_cutting | No | DRAWING | 838.121 | Планка | 0.104 | 3352.484
23960 | 1 | AISI 304 | 4 | 0.072 | 4381 | Laser_cutting | No | DRAWING | 2304 | Шина | 0.072 | 2304
23964 | 1 | AISI 304 | 4 | 0.002 | 304 | Laser_cutting | No | DRAWING | 68.29 | Планка | 0.002 | 68.29
23965 | 1 | AISI 304 | 4 | 0.002 | 252 | Laser_cutting | No | DRAWING | 51.5 | Планка | 0.002 | 51.5
23966 | 1 | AISI 304 | 4 | 0.006 | 416 | Laser_cutting | No | DRAWING | 195.84 | Планка | 0.006 | 195.84
23967 | 1 | AISI 304 | 4 | 0.007 | 517 | Laser_cutting | No | DRAWING | 218.36 | Планка | 0.007 | 218.36
23972 | 1 | AISI 304 | 4 | 0.063 | 3854 | Laser_cutting | No | DRAWING | 2030.66 | Шина | 0.063 | 2030.66
23973 | 1 | AISI 304 | 4 | 0.067 | 4118 | Laser_cutting | No | DRAWING | 2155.33 | Шина | 0.067 | 2155.33
[11 empty] | 0 | 0
178 | 4 | AISI 304 | 5 | 0.003 | 316 | Laser_cutting | No | DRAWING | 122.686 | Планка | 0.012 | 490.744
23940 | 12 | AISI 304 | 5 | 0.002 | 186 | Laser_cutting | No | DRAWING | 80.868 | Планка | 0.024 | 970.416
184 | 4 | AISI 304 | 5 | 0.003 | 380 | Laser_cutting | No | DRAWING | 111.75 | Планка | 0.012 | 447
185 | 4 | AISI 304 | 5 | 0.004 | 410 | Laser_cutting | No | DRAWING | 172.46 | Планка | 0.016 | 689.84
[11 empty] | 0 | 0
23948 | 1 | AISI 304 | 6 | 0.039 | 803 | Laser_cutting | No | DRAWING | 1891.73 | Плоча | 0.039 | 1891.73
21665 | 8 | AISI 304 | 6 | 0.009 | 632 | Laser_cutting | No | DRAWING | 425.06 | Планка | 0.072 | 3400.48
[11 empty] | 0 | 0
16305 | 2 | AISI 304 | 10 | 0.035 | 1210 | Laser_cutting | No | DRAWING | 2576.232 | Планка под вибро | 0.07 | 5152.464
23955 | 4 | AISI 304 | 12 | 0.008 | 448 | Laser_cutting |  | DRAWING | 782.528 | Ребро | 0.032 | 3130.112
21689 | 2 | AISI 304 | 12 | 0.01 | 665 | Laser_cutting |  | DRAWING | 1033.889 | Планка | 0.02 | 2067.778