## Sheet1
PART NUMBER | QTY. | Material | Sheeet metal thickness | Surface area/m2 | Cad_perimeter/mm | Processing | Bending | Files | Cad weight/g | DESCRIPTION | Количество*площ/м2 | Общо тегло/g
11964 | 1 | Поцинквана ламарина | 1 | 0.117 | 1511 | laser_cutting | Yes | DRAWING | 913.79 | ПЛОЧА ТАБЛО | 0.117 | 913.79
23962 | 1 | AISI 304 | 1.5 | 0.17 | 1920 | laser_cutting | Yes | DRAWING | 2385.309 | Предпазител | 0.17 | 2385.309
23934 | 1 | AISI 304 | 1.5 | 0.423 | 2882 | laser_cutting | Yes | DWG | 5088.27 | Страница | 0.423 | 5088.27
23936 | 1 | AISI 304 | 1.5 | 0.476 | 3108 | laser_cutting | Yes | DWG | 5715.97 | Страница | 0.476 | 5715.97
23938 | 2 | AISI 304 | 1.5 | 0.162 | 2587 | laser_cutting | Yes | DRAWING | 1949.05 | Планка | 0.324 | 3898.1
23942 | 1 | AISI 304 | 1.5 | 0.201 | 2348 | laser_cutting | Yes | DRAWING | 2415.22 | Страница | 0.201 | 2415.22
23944 | 1 | AISI 304 | 1.5 | 0.222 | 2851 | laser_cutting | Yes | DRAWING | 2661.93 | Страница | 0.222 | 2661.93
23943 | 1 | AISI 304 | 1.5 | 0.201 | 2348 | laser_cutting | Yes | DRAWING | 2415.22 | Страница | 0.201 | 2415.22
23945 | 1 | AISI 304 | 1.5 | 0.222 | 2851 | laser_cutting | Yes | DRAWING | 2661.89 | Страница | 0.222 | 2661.89
23939 | 2 | AISI 304 | 1.5 | 0.162 | 2587 | laser_cutting | Yes | DRAWING | 1949.05 | Страница | 0.324 | 3898.1
23935 | 1 | AISI 304 | 1.5 | 0.423 | 2882 | laser_cutting | Yes | DRAWING | 5088.28 | Страница | 0.423 | 5088.28
23937 | 1 | AISI 304 | 1.5 | 0.476 | 3108 | laser_cutting | Yes | DRAWING | 5716.06 | Страница | 0.476 | 5716.06
11961 | 1 | AISI 304 | 1.5 | 0.292 | 2634 | laser_cutting | Yes | DRAWING | 3501.49 | КОРПУС ТАБЛО | 0.292 | 3501.49
11962 | 1 | AISI 304 | 1.5 | 0.066 | 1055 | laser_cutting | Yes | DRAWING | 787.94 | КОРПУС ТАБЛО | 0.066 | 787.94
11963 | 1 | AISI 304 | 1.5 | 0.065 | 1354 | laser_cutting | Yes | DRAWING | 770.65 | КОРПУС ТАБЛО | 0.065 | 770.65
11966 | 1 | AISI 304 | 1.5 | 0.148 | 1939 | laser_cutting | Yes | DRAWING | 1770.27 | КАПАК ТАБЛО | 0.148 | 1770.27
188 | 4 | AISI 304 | 1.5 | 0.001 | 150 | laser_cutting | Yes | DRAWING | 11.934 | Ъгъл | 0.004 | 47.736
23952 | 2 | AISI 304 | 2 | 0.419 | 4366 | laser_cutting | Yes | DRAWING | 6.72 | Капак | 0.838 | 13.44
21667 | 8 | AISI 304 | 2 | 0.009 | 853 | laser_cutting | Yes | DRAWING | 146.022 | Шапка | 0.072 | 1168.176
23958 | 1 | AISI 304 | 2 | 1.062 | 4750 | laser_cutting | Yes | DRAWING | 17047.44 | Улей | 1.062 | 17047.44
15771 | 4 | AISI 304 | 2 | 0.001 | 140 | laser_cutting | Yes | DRAWING | 13.836 | Скоба за скара | 0.004 | 55.344
23971 | 1 | AISI 304 | 2 | 0.98 | 4510 | laser_cutting | Yes | DRAWING | 15729.52 | Улей | 0.98 | 15729.52
23961 | 2 | AISI 304 | 3 | 0.104 | 1716 | laser_cutting | Yes | DRAWING | 2507.524 | Клапа | 0.208 | 5015.048
23928 | 2 | AISI 304 | 4 | 0.143 | 2092 | laser_cutting | Yes | DRAWING | 4626.05 | Профил | 0.286 | 9252.1
23930 | 1 | AISI 304 | 4 | 0.125 | 1760 | laser_cutting | Yes | DRAWING | 3998.66 | Планка | 0.125 | 3998.66
23932 | 2 | AISI 304 | 4 | 0.02 | 618 | laser_cutting | Yes | DRAWING | 642.6 | Профил | 0.04 | 1285.2
23948 | 1 | AISI 304 | 6 | 0.039 | 803 | laser_cutting | No | DRAWING | 1891.73 | Плоча | 0.039 | 1891.73
21665 | 8 | AISI 304 | 6 | 0.009 | 632 | laser_cutting | No | DRAWING | 425.06 | Планка | 0.072 | 3400.48
16305 | 2 | AISI 304 | 10 | 0.035 | 1210 | laser_cutting | No | DRAWING | 2576.232 | Планка под вибро | 0.07 | 5152.464