## Sheet1
PART NUMBER | DESCRIPTION | QTY. | Material | Sheeet metal thickness | CAD_length/mm | Surface area/m2 | Cad_perimeter/mm | Processing | Files | Material 1 | CAD_length 1/mm | Material 2 | CAD_length 2/mm | Material 3 | CAD_length 3/mm | TETAMAT code | Producer | Producer code | Supplier | CAD_ZONE | Cad weight/g | Общи дължини на профили/мм | Общи площи/м2
21683 | Плоча | 2 | S235JR | 12 |  | 0.01 | 600 | Milling | DRAWING | [11 empty] | 1017.748 | 0 | 0.02
23956 | Плоча | 2 | S235JR | 60 |  | 0.25 | 2597 | Milling | DRAWING | [6 empty] | 21657 |  |  |  |  | 115.986 | 0 | 0.5
19170 | Планка | 8 | AISI 304- 55x20(шина) | 20 | 100 |  |  | Milling | DRAWING | [6 empty] | 19170 |  |  |  |  | 713.38 | 800 | 0
21686 | Планка | 2 | AISI 304- 55x20(шина) | 20 | 120 |  |  | Milling | DRAWING | [6 empty] | 19170 |  |  |  |  | 747.92 | 240 | 0
016386.01.00 | Планка | 10 | AISI 304 30x20(шина) |  | 208 |  |  | Milling | DRAWING | [11 empty] | 967.86 | 2080 | 0
23968 | Ос | 1 | AISI 304 D12/h9 |  | 500 |  |  | Milling | DRAWING | [11 empty] | 452.1 | 500 | 0
21659 | Шпилка | 2 | AISI 304/M16 |  | 185 |  |  | Milling | DRAWING | [6 empty] | 21659 |  |  |  |  | 297.186 | 370 | 0
23974 | Шпилка M3x80 | 2 | AISI 304/M3 |  | 80 |  |  | Milling | DRAWING | [11 empty] | 4.51 | 160 | 0
23949 | Шпилка | 2 | AISI 304/M8 |  | 40 |  |  | Milling | DRAWING | [11 empty] | 14.94 | 80 | 0
21669 | Шайба | 2 | POM- C/D80(бял) |  | 20 |  |  | Milling | DRAWING | [6 empty] | 21669 |  |  |  |  | 97.657 | 40 | 0
21660 | Втулка | 2 | РОМ- C/D40/D20-бял |  | 115 |  |  | Milling | DRAWING | [6 empty] | 21660 |  |  |  |  | 110.553 | 230 | 0
23927 | Рамка | 1 | AISI 304 ТР.Ш 60x60x3 |  | 17470 |  |  | Saw_cutting | DRAWING | [11 empty] | 91069.931 | 17470 | 0
4.2 TETAMAT CABLE TRAY | TETAMAT CABLE TRAY- 500мм | 1 | AISI 304/D4 |  | 2500 |  |  | Saw_cutting | [7 empty] | 4.2 TETAMAT CABLE TRAY |  |  |  |  | 32.119 | 2500 | 0
4.2 TETAMAT CABLE TRAY | TETAMAT CABLE TRAY- 800мм | 1 | AISI 304/D4 |  | 4200 |  |  | Saw_cutting | [7 empty] | 4.2 TETAMAT CABLE TRAY |  |  |  |  | 50.673 | 4200 | 0
11968 | Полиуретанов уплътнител | 1 | POLIURETHANE L- 1312mm |  | 1312 |  |  | Saw_cutting | [7 empty] | 11968 | РОДОП | 480/6x20/ | РОДОП | CAD_zone-2 | 105.336 | 1312 | 0